## (1)_Hazard_class_and_category
Code	Hazard class and category - Purple Book (Rev.4, 2011)		Hazard class and category - Japanese
	Hazard class	Hazard category	Hazard class	Hazard category
C2011	Explosives	Division 1.1	爆発物ﾊﾞｸﾊﾂﾌﾞﾂ	等級ﾄｳｷｭｳ１．１
C2012	Explosives	Division 1.2	爆発物ﾊﾞｸﾊﾂﾌﾞﾂ	等級ﾄｳｷｭｳ１．２
C2013	Explosives	Division 1.3	爆発物ﾊﾞｸﾊﾂﾌﾞﾂ	等級ﾄｳｷｭｳ１．３
C2014	Explosives	Division 1.4	爆発物ﾊﾞｸﾊﾂﾌﾞﾂ	等級ﾄｳｷｭｳ１．４
C2015	Explosives	Division 1.5	爆発物ﾊﾞｸﾊﾂﾌﾞﾂ	等級ﾄｳｷｭｳ１．５
C2016	Explosives	Division 1.6	爆発物ﾊﾞｸﾊﾂﾌﾞﾂ	等級ﾄｳｷｭｳ１．６
C2017	Explosives	Unstable explosives	爆発物ﾊﾞｸﾊﾂﾌﾞﾂ	不安定ﾌｱﾝﾃｲ爆発物ﾊﾞｸﾊﾂﾌﾞﾂ
C2021	Flammable gases(Including chemically unstablegases)	Category 1	可燃性ｶﾈﾝｾｲ又ﾏﾀは引火性ｲﾝｶｾｲガス（化学的ｶｶﾞｸﾃｷに不安定ﾌｱﾝﾃｲなガスを含ﾌｸむ）	区分ｸﾌﾞﾝ１
C2022	Flammable gases(Including chemically unstablegases)	Category 2	可燃性ｶﾈﾝｾｲ又ﾏﾀは引火性ｲﾝｶｾｲガス（化学的ｶｶﾞｸﾃｷに不安定ﾌｱﾝﾃｲなガスを含ﾌｸむ）	区分ｸﾌﾞﾝ２
C2031	Aerosols	Category 1	エアゾール	区分ｸﾌﾞﾝ１
C2032	Aerosols	Category 2	エアゾール	区分ｸﾌﾞﾝ２
C2033	Aerosols	Category 3	エアゾール	区分ｸﾌﾞﾝ３
C2041	Oxidizing gases	Category 1	支ｼ燃ﾈﾝ性ｾｲ又ﾏﾀは酸化ｻﾝｶ性ｾｲガス	区分ｸﾌﾞﾝ１
C2051	Gases under pressure	Compressed gas	高圧ｺｳｱﾂガス	圧縮ｱｯｼｭｸガス
C2052	Gases under pressure	Liquefied gas	高圧ｺｳｱﾂガス	液化ｴｷｶガス
C2053	Gases under pressure	Refrigerated liquefied gas	高圧ｺｳｱﾂガス	深冷ｼﾝﾚｲ液化ｴｷｶガス
C2054	Gases under pressure	Dissolved gas	高圧ｺｳｱﾂガス	溶解ﾖｳｶｲガス
C2061	Flammable liquids	Category 1	引火性ｲﾝｶｾｲ液体ｴｷﾀｲ	区分ｸﾌﾞﾝ１
C2062	Flammable liquids	Category 2	引火性ｲﾝｶｾｲ液体ｴｷﾀｲ	区分ｸﾌﾞﾝ２
C2063	Flammable liquids	Category 3	引火性ｲﾝｶｾｲ液体ｴｷﾀｲ	区分ｸﾌﾞﾝ３
C2064	Flammable liquids	Category 4	引火性ｲﾝｶｾｲ液体ｴｷﾀｲ	区分ｸﾌﾞﾝ４
C2071	Flammable solids	Category 1	可燃性ｶﾈﾝｾｲ固体ｺﾀｲ	区分ｸﾌﾞﾝ１
C2072	Flammable solids	Category 2	可燃性ｶﾈﾝｾｲ固体ｺﾀｲ	区分ｸﾌﾞﾝ２
C2081	Self-reactive substances and mixtures	Type A	自己ｼﾞｺ反応性ﾊﾝﾉｳｾｲ化学品ｶｶﾞｸﾋﾝ	タイプＡ
C2082	Self-reactive substances and mixtures	Type B	自己ｼﾞｺ反応性ﾊﾝﾉｳｾｲ化学品ｶｶﾞｸﾋﾝ	タイプＢ
C2083	Self-reactive substances and mixtures	Type C and D	自己ｼﾞｺ反応性ﾊﾝﾉｳｾｲ化学品ｶｶﾞｸﾋﾝ	タイプＣ及ｵﾖびＤ
C2084	Self-reactive substances and mixtures	Type E and F	自己ｼﾞｺ反応性ﾊﾝﾉｳｾｲ化学品ｶｶﾞｸﾋﾝ	タイプＥ及ｵﾖびＦ
C2085	Self-reactive substances and mixtures	Type G	自己ｼﾞｺ反応性ﾊﾝﾉｳｾｲ化学品ｶｶﾞｸﾋﾝ	タイプＧ
C2091	Pyrophoric liquids	Category 1	自然ｼｾﾞﾝ発火ﾊｯｶ性ｾｲ液体ｴｷﾀｲ	区分ｸﾌﾞﾝ１
C2101	Pyrophoric solids	Category 1	自然ｼｾﾞﾝ発火ﾊｯｶ性ｾｲ固体ｺﾀｲ	区分ｸﾌﾞﾝ１
C2111	Self-heating substances and mixtures	Category 1	自己ｼﾞｺ発熱ﾊﾂﾈﾂ性ｾｲ化学品ｶｶﾞｸﾋﾝ	区分ｸﾌﾞﾝ１
C2112	Self-heating substances and mixtures	Category 2	自己ｼﾞｺ発熱ﾊﾂﾈﾂ性ｾｲ化学品ｶｶﾞｸﾋﾝ	区分ｸﾌﾞﾝ２
C2121	Substances and mixtures which, in contact with water, emit flammable gases	Category 1	水ﾐｽﾞ反応ﾊﾝﾉｳ可燃性ｶﾈﾝｾｲ化学品ｶｶﾞｸﾋﾝ	区分ｸﾌﾞﾝ１
C2122	Substances and mixtures which, in contact with water, emit flammable gases	Category 2	水ﾐｽﾞ反応ﾊﾝﾉｳ可燃性ｶﾈﾝｾｲ化学品ｶｶﾞｸﾋﾝ	区分ｸﾌﾞﾝ２
C2123	Substances and mixtures which, in contact with water, emit flammable gases	Category 3	水ﾐｽﾞ反応ﾊﾝﾉｳ可燃性ｶﾈﾝｾｲ化学品ｶｶﾞｸﾋﾝ	区分ｸﾌﾞﾝ３
C2131	Oxidizing liquids	Category 1	酸化性ｻﾝｶｾｲ液体ｴｷﾀｲ	区分ｸﾌﾞﾝ１
C2132	Oxidizing liquids	Category 2	酸化性ｻﾝｶｾｲ液体ｴｷﾀｲ	区分ｸﾌﾞﾝ２
C2133	Oxidizing liquids	Category 3	酸化性ｻﾝｶｾｲ液体ｴｷﾀｲ	区分ｸﾌﾞﾝ３
C2141	Oxidizing solids	Category 1	酸化性ｻﾝｶｾｲ固体ｺﾀｲ	区分ｸﾌﾞﾝ１
C2142	Oxidizing solids	Category 2	酸化性ｻﾝｶｾｲ固体ｺﾀｲ	区分ｸﾌﾞﾝ２
C2143	Oxidizing solids	Category 3	酸化性ｻﾝｶｾｲ固体ｺﾀｲ	区分ｸﾌﾞﾝ３
C2151	Organic peroxides	Type A	有機ﾕｳｷ過酸化ｶｻﾝｶ物ﾌﾞﾂ	タイプＡ
C2152	Organic peroxides	Type B	有機ﾕｳｷ過酸化ｶｻﾝｶ物ﾌﾞﾂ	タイプＢ
C2153	Organic peroxides	Type C and D	有機ﾕｳｷ過酸化ｶｻﾝｶ物ﾌﾞﾂ	タイプＣ及ｵﾖびＤ
C2154	Organic peroxides	Type E and F	有機ﾕｳｷ過酸化ｶｻﾝｶ物ﾌﾞﾂ	タイプＥ及ｵﾖびＦ
C2155	Organic peroxides	Type G	有機ﾕｳｷ過酸化ｶｻﾝｶ物ﾌﾞﾂ	タイプＧ
C2161	Corrosive to metals	Category 1	金属ｷﾝｿﾞｸ腐食性ﾌｼｮｸｾｲ化学品ｶｶﾞｸﾋﾝ	区分ｸﾌﾞﾝ１
C3011	Acute toxicity, oral	Category 1	急性ｷｭｳｾｲ毒性ﾄﾞｸｾｲ、経口ｹｲｺｳ	区分ｸﾌﾞﾝ１
C3012	Acute toxicity, oral	Category 2	急性ｷｭｳｾｲ毒性ﾄﾞｸｾｲ、経口ｹｲｺｳ	区分ｸﾌﾞﾝ２
C3013	Acute toxicity, oral	Category 3	急性ｷｭｳｾｲ毒性ﾄﾞｸｾｲ、経口ｹｲｺｳ	区分ｸﾌﾞﾝ３
C3014	Acute toxicity, oral	Category 4	急性ｷｭｳｾｲ毒性ﾄﾞｸｾｲ、経口ｹｲｺｳ	区分ｸﾌﾞﾝ４
C3021	Acute toxicity, dermal	Category 1	急性ｷｭｳｾｲ毒性ﾄﾞｸｾｲ、経ｹｲ皮ﾋ	区分ｸﾌﾞﾝ１
C3022	Acute toxicity, dermal	Category 2	急性ｷｭｳｾｲ毒性ﾄﾞｸｾｲ、経ｹｲ皮ﾋ	区分ｸﾌﾞﾝ２
C3023	Acute toxicity, dermal	Category 3	急性ｷｭｳｾｲ毒性ﾄﾞｸｾｲ、経皮ｹｲﾋ	区分ｸﾌﾞﾝ３
C3024	Acute toxicity, dermal	Category 4	急性ｷｭｳｾｲ毒性ﾄﾞｸｾｲ、経皮ｹｲﾋ	区分ｸﾌﾞﾝ４
C3031	Acute toxicity, inhalation (gas)	Category 1	急性ｷｭｳｾｲ毒性ﾄﾞｸｾｲ、吸入ｷｭｳﾆｭｳ（気体ｷﾀｲ）	区分ｸﾌﾞﾝ１
C3032	Acute toxicity, inhalation (gas)	Category 2	急性ｷｭｳｾｲ毒性ﾄﾞｸｾｲ、吸入ｷｭｳﾆｭｳ（気体ｷﾀｲ）	区分ｸﾌﾞﾝ２
C3033	Acute toxicity, inhalation (gas)	Category 3	急性ｷｭｳｾｲ毒性ﾄﾞｸｾｲ、吸入ｷｭｳﾆｭｳ（気体ｷﾀｲ）	区分ｸﾌﾞﾝ３
C3034	Acute toxicity, inhalation (gas)	Category 4	急性ｷｭｳｾｲ毒性ﾄﾞｸｾｲ、吸入ｷｭｳﾆｭｳ（気体ｷﾀｲ）	区分ｸﾌﾞﾝ４
C3041	Acute toxicity, inhalation (vapour)	Category 1	急性ｷｭｳｾｲ毒性ﾄﾞｸｾｲ、吸入ｷｭｳﾆｭｳ（蒸気ｼﾞｮｳｷ）	区分ｸﾌﾞﾝ１
C3042	Acute toxicity, inhalation (vapour)	Category 2	急性ｷｭｳｾｲ毒性ﾄﾞｸｾｲ、吸入ｷｭｳﾆｭｳ（蒸気ｼﾞｮｳｷ）	区分ｸﾌﾞﾝ２
C3043	Acute toxicity, inhalation (vapour)	Category 3	急性ｷｭｳｾｲ毒性ﾄﾞｸｾｲ、吸入ｷｭｳﾆｭｳ（蒸気ｼﾞｮｳｷ）	区分ｸﾌﾞﾝ３
C3044	Acute toxicity, inhalation (vapour)	Category 4	急性ｷｭｳｾｲ毒性ﾄﾞｸｾｲ、吸入ｷｭｳﾆｭｳ（蒸気ｼﾞｮｳｷ）	区分ｸﾌﾞﾝ４
C3051	Acute toxicity, inhalation (dust and mist)	Category 1	急性ｷｭｳｾｲ毒性ﾄﾞｸｾｲ、吸入ｷｭｳﾆｭｳ（粉塵ﾌﾝｼﾞﾝ及ｵﾖびミスト）	区分ｸﾌﾞﾝ１
C3052	Acute toxicity, inhalation (dust and mist)	Category 2	急性ｷｭｳｾｲ毒性ﾄﾞｸｾｲ、吸入ｷｭｳﾆｭｳ（粉塵ﾌﾝｼﾞﾝ及ｵﾖびミスト）	区分ｸﾌﾞﾝ２
C3053	Acute toxicity, inhalation (dust and mist)	Category 3	急性ｷｭｳｾｲ毒性ﾄﾞｸｾｲ、吸入ｷｭｳﾆｭｳ（粉塵ﾌﾝｼﾞﾝ及ｵﾖびミスト）	区分ｸﾌﾞﾝ３
C3054	Acute toxicity, inhalation (dust and mist)	Category 4	急性ｷｭｳｾｲ毒性ﾄﾞｸｾｲ、吸入ｷｭｳﾆｭｳ（粉塵ﾌﾝｼﾞﾝ及ｵﾖびミスト）	区分ｸﾌﾞﾝ４
C3061	Skin corrosion/irritation	Category 1 (1A, 1B, and 1C)	皮膚ﾋﾌ腐食性ﾌｼｮｸｾｲ及ｵﾖび刺激性ｼｹﾞｷｾｲ	区分ｸﾌﾞﾝ１（１Ａ、１Ｂ、１Ｃを含ﾌｸむ）
C3062	Skin corrosion/irritation	Category 2	皮膚ﾋﾌ腐食性ﾌｼｮｸｾｲ及ｵﾖび刺激性ｼｹﾞｷｾｲ	区分ｸﾌﾞﾝ２
C3071	Serious eye damage/eye irritation	Category 1	眼ﾒに対ﾀｲする重篤ｼﾞｭｳﾄｸな損傷ｿﾝｼｮｳ性ｾｲ又ﾏﾀは眼ﾒ刺激性ｼｹﾞｷｾｲ	区分ｸﾌﾞﾝ１
C3072	Serious eye damage/eye irritation	Category 2A	眼ﾒに対ﾀｲする重篤ｼﾞｭｳﾄｸな損傷ｿﾝｼｮｳ性ｾｲ又ﾏﾀは眼ﾒ刺激性ｼｹﾞｷｾｲ	区分ｸﾌﾞﾝ２Ａ
C3073	Serious eye damage/eye irritation	Category 2B	眼ﾒに対ﾀｲする重篤ｼﾞｭｳﾄｸな損傷ｿﾝｼｮｳ性ｾｲ又ﾏﾀは眼ﾒ刺激性ｼｹﾞｷｾｲ	区分ｸﾌﾞﾝ２Ｂ
C3081	Respiratory sensitization	Category 1 (both 1A and 1B)	呼吸器ｺｷｭｳｷ感ｶﾝ作ﾂｸﾙ性ｾｲ	区分ｸﾌﾞﾝ１（１A及ｵﾖび１B）
C3082	Skin sensitization	Category 1 (both 1A and 1B)	皮膚ﾋﾌ感ｶﾝ作ｻｸ性ｾｲ	区分ｸﾌﾞﾝ１（１A及ｵﾖび１B）
C3091	Germ cell mutagenicity	Category 1 (both 1A and 1B)	生殖ｾｲｼｮｸ細胞ｻｲﾎﾞｳ変異ﾍﾝｲ原ｹﾞﾝ性ｾｲ	区分ｸﾌﾞﾝ１（１A及ｵﾖび１B）
C3092	Germ cell mutagenicity	Category 2	生殖ｾｲｼｮｸ細胞ｻｲﾎﾞｳ変異ﾍﾝｲ原ｹﾞﾝ性ｾｲ	区分ｸﾌﾞﾝ２
C3101	Carcinogenicity	Category 1 (both 1A and 1B)	発ﾊﾂがん性ｾｲ	区分ｸﾌﾞﾝ１（１A及ｵﾖび１B）
C3102	Carcinogenicity	Category 2	発ﾊﾂがん性ｾｲ	区分ｸﾌﾞﾝ２
C3111	Reproductive toxicity	Category 1 (both 1A and 1B)	生殖ｾｲｼｮｸ毒性ﾄﾞｸｾｲ	区分ｸﾌﾞﾝ１（１A及ｵﾖび１B）
C3112	Reproductive toxicity	Category 2	生殖ｾｲｼｮｸ毒性ﾄﾞｸｾｲ	区分ｸﾌﾞﾝ２
C3113	Reproductive toxicity	Additional category for effects on or via lactation	生殖ｾｲｼｮｸ毒性ﾄﾞｸｾｲ	授乳ｼﾞｭﾆｭｳに対ﾀｲするまたは授乳ｼﾞｭﾆｭｳを介ｶｲした影響ｴｲｷｮｳに関ｶﾝする追加ﾂｲｶ区分ｸﾌﾞﾝ
C3121	Specific target organ toxicity - single exposure	Category 1	特定ﾄｸﾃｲ標的ﾋｮｳﾃｷ臓器ｿﾞｳｷ毒性ﾄﾞｸｾｲ（単ﾀﾝ回ｶｲばく露ﾛ）	区分ｸﾌﾞﾝ１
C3122	Specific target organ toxicity - single exposure	Category 2	特定ﾄｸﾃｲ標的ﾋｮｳﾃｷ臓器ｿﾞｳｷ毒性ﾄﾞｸｾｲ（単ﾀﾝ回ｶｲばく露ﾛ）	区ｸ分ﾌﾞﾝ２
C3123	Specific target organ toxicity - single exposure	Category 3	特定ﾄｸﾃｲ標的ﾋｮｳﾃｷ臓器ｿﾞｳｷ毒性ﾄﾞｸｾｲ（単ﾀﾝ回ｶｲばく露ﾛ）	区分ｸﾌﾞﾝ３
C3131	Specific target organ toxicity - repeated exposure	Category 1	特定ﾄｸﾃｲ標的ﾋｮｳﾃｷ臓器ｿﾞｳｷ毒性ﾄﾞｸｾｲ（反復ﾊﾝﾌﾟｸばく露ﾛ）	区分ｸﾌﾞﾝ１
C3132	Specific target organ toxicity - repeated exposure	Category 2	特定ﾄｸﾃｲ標的ﾋｮｳﾃｷ臓器ｿﾞｳｷ毒性ﾄﾞｸｾｲ（反復ﾊﾝﾌﾟｸばく露ﾛ）	区分ｸﾌﾞﾝ２
C3141	Aspiration hazard	Category 1	吸引ｷｭｳｲﾝ性ｾｲ呼吸器ｺｷｭｳｷ有害性ﾕｳｶﾞｲｾｲ	区分ｸﾌﾞﾝ１
C4011	Hazardous to the aquatic environment, acute aquatic toxicity	Category 1	水生ｽｲｾｲ生ｾｲ環境ｶﾝｷｮｳ有害性ﾕｳｶﾞｲｾｲ（急性ｷｭｳｾｲ）	区分ｸﾌﾞﾝ１
C4012	Hazardous to the aquatic environment, acute aquatic toxicity	Category 2	水生ｽｲｾｲ生ｾｲ環境ｶﾝｷｮｳ有害性ﾕｳｶﾞｲｾｲ（急性ｷｭｳｾｲ）	区分ｸﾌﾞﾝ２
C4013	Hazardous to the aquatic environment, acute aquatic toxicity	Category 3	水生ｽｲｾｲ生ｾｲ環境ｶﾝｷｮｳ有害性ﾕｳｶﾞｲｾｲ（急性ｷｭｳｾｲ）	区分ｸﾌﾞﾝ３
C4021	Hazardous to the aquatic environment, chronic aquatic toxicity	Category 1	水生ｽｲｾｲ生ｾｲ環境ｶﾝｷｮｳ有害性ﾕｳｶﾞｲｾｲ （長期間ﾁｮｳｷｶﾝ）	区分ｸﾌﾞﾝ１
C4022	Hazardous to the aquatic environment, chronic aquatic toxicity	Category 2	水生ｽｲｾｲ生ｾｲ環境ｶﾝｷｮｳ有害性ﾕｳｶﾞｲｾｲ （長期間ﾁｮｳｷｶﾝ）	区分ｸﾌﾞﾝ２
C4023	Hazardous to the aquatic environment, chronic aquatic toxicity	Category 3	水生ｽｲｾｲ生ｾｲ環境ｶﾝｷｮｳ有害性ﾕｳｶﾞｲｾｲ （長期間ﾁｮｳｷｶﾝ）	区分ｸﾌﾞﾝ３
C4024	Hazardous to the aquatic environment, chronic aquatic toxicity	Category 4	水生ｽｲｾｲ生ｾｲ環境ｶﾝｷｮｳ有害性ﾕｳｶﾞｲｾｲ （長期間ﾁｮｳｷｶﾝ）	区分ｸﾌﾞﾝ４
C4031	Hazard to the ozone layer	Category 1	オゾン層ｿｳへの有害性ﾕｳｶﾞｲｾｲ	区分ｸﾌﾞﾝ１

## (2)_Pictogram_(Symbol)
Code	Pictogram (Symbol) - Purple Book (Rev.2 4, 2007 2011)	Pictogram (Symbol) - Japanese
L01	Exploding bomb	爆弾ﾊﾞｸﾀﾞﾝの爆発ﾊﾞｸﾊﾂ
L02	Flame	炎ﾎﾉｳ
L03	Flame over circle	円上ｴﾝｼﾞｮｳの炎ﾎﾉｵ
L04	Gas cylinder	ガスボンベ
L05	Corrosion	腐食性ﾌｼｮｸｾｲ
L06	Skull and crossbones	どくろ
L07	Exclamation mark	感嘆符ｶﾝﾀﾝﾌ
L08	Health hazard	健康ｹﾝｺｳ有害性ﾕｳｶﾞｲｾｲ
L09	Environment	環境ｶﾝｷｮｳ

## (3)_Signal_word
Code	Signal word - Purple Book (Rev.2 4, 2007 2011)	Signal word - Japanese
W1	Danger	危険ｷｹﾝ
W2	Warning	警告ｹｲｺｸ

## (4)_Hazard_statement
Code	Hazard statement - Purple Book (Rev.4, 2011)	Hazard statement - Japanese
H200	Unstable explosive	不安定ﾌｱﾝﾃｲ爆発物ﾊﾞｸﾊﾂﾌﾞﾂ
H201	Explosive; mass explosion hazard	爆発物ﾊﾞｸﾊﾂﾌﾞﾂ； 大量ﾀｲﾘｮｳ爆発ﾊﾞｸﾊﾂ危険性ｷｹﾝｾｲ
H202	Explosive; severe projection hazard	爆発物ﾊﾞｸﾊﾂﾌﾞﾂ； 激ﾊｹﾞしい飛散ﾋｻﾝ危険性ｷｹﾝｾｲ
H203	Explosive; fire, blast or projection hazard	爆発物ﾊﾞｸﾊﾂﾌﾞﾂ； 火災ｶｻｲ、爆風ﾊﾞｸﾌｳ又ﾏﾀは飛散ﾋｻﾝ危険性ｷｹﾝｾｲ
H204	Fire or projection hazard	火災ｶｻｲ又ﾏﾀは飛散ﾋｻﾝ危険性ｷｹﾝｾｲ
H205	May mass explode in fire	火災時ｶｻｲｼﾞに大量ﾀｲﾘｮｳ爆発ﾊﾞｸﾊﾂのおそれ

H220	Extremely flammable gas	極ｷﾜめて可燃性ｶﾈﾝｾｲ又ﾏﾀは引火性ｲﾝｶｾｲの高ﾀｶいガス
H221	Flammable gas	可燃性ｶﾈﾝｾｲ又は引火性ｲﾝｶｾｲの高ﾀｶいガス
H222	Extremely flammable aerosol	極ｷﾜめて可燃性ｶﾈﾝｾｲ又は引火性ｲﾝｶｾｲの高ﾀｶいエアゾール
H223	Flammable aerosol	可燃性ｶﾈﾝｾｲ又は引火性ｲﾝｶｾｲのエアゾール
H224	Extremely flammable liquid and vapour	極ｷﾜめて引火性ｲﾝｶｾｲの高ﾀｶい液体ｴｷﾀｲ及ｵﾖび蒸気ｼﾞｮｳｷ
H225	Highly flammable liquid and vapour	引火性ｲﾝｶｾｲの高ﾀｶい液体ｴｷﾀｲ及び蒸気ｼﾞｮｳｷ
H226	Flammable liquid and vapour	引火性ｲﾝｶｾｲ液体ｴｷﾀｲおよび蒸気ｼﾞｮｳｷ
H227	Combustible liquid	可燃性ｶﾈﾝｾｲ液体ｴｷﾀｲ
H228	Flammable solid	可燃性ｶﾈﾝｾｲ固体ｺﾀｲ
H229	Pressurized container:may burst if heated	高圧ｺｳｱﾂ容器ﾖｳｷ：熱ﾈｯすると破裂ﾊﾚﾂのおそれ

H230	May react explosively even in the absence of air	空気ｸｳｷがなくても爆発的ﾊﾞｸﾊﾂﾃｷに反応ﾊﾝﾉｳするおそれ
H231	May react explosively even in the absence of air at elevated pressure and/or temperature	圧力ｱﾂﾘｮｸ及ｵﾖび/又ﾏﾀは温度ｵﾝﾄﾞが上昇ｼﾞｮｳｼｮｳした場合ﾊﾞｱｲ、空気ｸｳｷがなくても爆発ﾊﾞｸﾊﾂ的ﾃｷに反応ﾊﾝﾉｳするおそれ

H240	Heating may cause an explosion	熱ﾈｯすると爆発ﾊﾞｸﾊﾂのおそれ
H241	Heating may cause a fire or explosion	熱ﾈｯすると火災ｶｻｲ又ﾏﾀは爆発ﾊﾞｸﾊﾂのおそれ
H242	Heating may cause a fire	熱ﾈｯすると火災ｶｻｲのおそれ

H250	Catches fire spontaneously if exposed to air	空気ｸｳｷに触ﾌれると自然ｼｾﾞﾝ発火ﾊｯｶ
H251	Self-heating; may catch fire	自己ｼﾞｺ発熱ﾊﾂﾈﾂ； 火災ｶｻｲのおそれ
H252	Self-heating in large quantities; may catch fire	大量ﾀｲﾘｮｳの場合ﾊﾞｱｲ、自己ｼﾞｺ発熱ﾊﾂﾈﾂ； 火災ｶｻｲのおそれ

H260	In contact with water releases flammable gases which may ignite spontaneously	水ﾐｽﾞに触ﾌれると自然ｼｾﾞﾝ発火ﾊｯｶするおそれのある可燃性ｶﾈﾝｾｲ又ﾏﾀは引火性ｲﾝｶｾｲガスを発生ﾊｯｾｲ
H261	In contact with water releases flammable gases	水ﾐｽﾞに触ﾌれると可燃ｶﾈﾝ性ｾｲ又は引火性ｲﾝｶｾｲガスを発生ﾊｯｾｲ

H270	May cause or intensify fire; oxidizer	発火ﾊｯｶ又ﾏﾀは火災ｶｻｲ助長ｼﾞｮﾁｮｳのおそれ； 酸化ｻﾝｶ性ｾｲ物質ﾌﾞｯｼﾂ
H271	May cause fire or explosion; strong oxidizer	火災ｶｻｲ又は爆発ﾊﾞｸﾊﾂのおそれ； 強ｷｮｳ酸化ｻﾝｶ性ｾｲ物質ﾌﾞｯｼﾂ
H272	May intensify fire; oxidizer	火災ｶｻｲ助長ｼﾞｮﾁｮｳのおそれ； 酸化ｻﾝｶ性ｾｲ物質ﾌﾞｯｼﾂ

H280	Contains gas under pressure; may explode if heated	高圧ｺｳｱﾂガス； 熱ﾈｯすると爆発ﾊﾞｸﾊﾂのおそれ
H281	Contains refrigerated gas; may cause cryogenic burns or injury	深冷ｼﾝﾚｲ液化ｴｷｶガス； 凍傷ﾄｳｼｮｳ又は傷害ｼｮｳｶﾞｲのおそれ

H290	May be corrosive to metals	金属ｷﾝｿﾞｸ腐食ﾌｼｮｸのおそれ

H300	Fatal if swallowed	飲ﾉみ込ｺむと生命ｾｲﾒｲに危険ｷｹﾝ
H301	Toxic if swallowed	飲ﾉみ込ｺむと有毒ﾕｳﾄﾞｸ
H302	Harmful if swallowed	飲ﾉみ込ｺむと有害ﾕｳｶﾞｲ
H304	May be fatal if swallowed and enters airways	飲ﾉみ込ｺんで気道ｷﾄﾞｳに侵入ｼﾝﾆｭｳすると生命ｾｲﾒｲに危険ｷｹﾝのおそれ

H310	Fatal in contact with skin	皮膚ﾋﾌに接触ｾｯｼｮｸすると生命ｾｲﾒｲに危険ｷｹﾝ
H311	Toxic in contact with skin	皮膚ﾋﾌに接触ｾｯｼｮｸすると有毒ﾕｳﾄﾞｸ
H312	Harmful in contact with skin	皮膚ﾋﾌに接触ｾｯｼｮｸすると有害ﾕｳｶﾞｲ
H314	Causes severe skin burns and eye damage	重篤ｼﾞｭｳﾄｸな皮膚ﾋﾌの薬ﾔｸ傷ｼｮｳ及ｵﾖび眼ﾒの損傷ｿﾝｼｮｳ
H315	Causes skin irritation	皮膚ﾋﾌ刺激ｼｹﾞｷ
H317	May cause an allergic skin reaction	アレルギー性ｾｲ皮膚ﾋﾌ反応ﾊﾝﾉｳを起ｵこすおそれ
H318	Causes serious eye damage	重篤ｼﾞｭｳﾄｸな眼ﾒの損傷ｿﾝｼｮｳ
H319	Causes serious eye irritation	強ﾂﾖい眼ﾒ刺激ｼｹﾞｷ

H320	Causes eye irritation	眼ﾒ刺激ｼｹﾞｷ

H330	Fatal if inhaled	吸入ｷｭｳﾆｭｳすると生命ｾｲﾒｲに危険ｷｹﾝ
H331	Toxic if inhaled	吸入ｷｭｳﾆｭｳすると有毒ﾕｳﾄﾞｸ
H332	Harmful if inhaled	吸入ｷｭｳﾆｭｳすると有害ﾕｳｶﾞｲ
H334	May cause allergy or asthma symptoms or breathing difficulties if inhaled	吸入ｷｭｳﾆｭｳするとアレルギー、ぜん（喘ｾﾞﾝ）息ｲｷ又ﾏﾀは呼吸ｺｷｭｳ困難ｺﾝﾅﾝを起ｵこすおそれ
H335	May cause respiratory irritation	呼吸器ｺｷｭｳｷへの刺激ｼｹﾞｷのおそれ
H336	May cause drowsiness or dizziness	眠気ﾈﾑｹ又ﾏﾀはめまいのおそれ

H340	May cause genetic defects (state route of exposure if it is conclusively proven that no other routes of exposure cause the hazard)	遺伝性ｲﾃﾞﾝｾｲ疾患ｼｯｶﾝのおそれ（他ﾀの経路ｹｲﾛからのばく露ﾛが有害ﾕｳｶﾞｲでないことが決定的ｹｯﾃｲﾃｷに証明ｼｮｳﾒｲされている場合ﾊﾞｱｲ、有害ﾕｳｶﾞｲなばく露ﾛ経路ｹｲﾛを記載ｷｻｲ）
H341	Suspected of causing genetic defects (state route of exposure if it is conclusively proven that no other routes of exposure cause the hazard)	遺伝性ｲﾃﾞﾝｾｲ疾患ｼｯｶﾝのおそれの疑ｳﾀｶﾞい（他の経路からのばく露が有害でないことが決定的に証明されている場合、有害なばく露経路を記載）

H350	May cause cancer (state route of exposure if it is conclusively proven that no other routes of exposure cause the hazard)	発ﾊﾂがんのおそれ（他の経路からのばく露が有害でないことが決定的に証明されている場合、有害なばく露経路を記載）
H351	Suspected of causing cancer (state route of exposure if it is conclusively proven that no other routes of exposure cause the hazard)	発ﾊﾂがんのおそれの疑ｳﾀｶﾞい（他の経路からのばく露が有害でないことが決定的に証明されている場合、有害なばく露経路を記載）

H360	May damage fertility or the unborn child (state specific effect if known) (state route of exposure if it is conclusively proven that no other routes of exposure cause the hazard)	生殖ｾｲｼｮｸ能ﾉｳまたは胎児ﾀｲｼﾞへの悪影響ｱｸｴｲｷｮｳのおそれ（分ﾜかる場合ﾊﾞｱｲは、影響の内容ﾅｲﾖｳを記載ｷｻｲ） （他の経路からのばく露が有害でないことが決定的に証明されている場合、有害なばく露経路を記載）
H361	Suspected of damaging fertility or the unborn child (state specific effect if known) (state route of exposure if it is conclusively proven that no other routes of exposure cause the hazard)	生殖ｾｲｼｮｸ能または胎児ﾀｲｼﾞへの悪影響ｱｸｴｲｷｮｳのおそれの疑ｳﾀｶﾞい（分かる場合は、影響の内容ﾅｲﾖｳを記載） （他の経路からのばく露が有害でないことが決定的に証明されている場合、有害なばく露経路を記載）
H362	May cause harm to breast-fed children	授乳ｼﾞｭﾆｭｳ中ﾁｭｳの子ｺに害ｶﾞｲを及ｵﾖぼすおそれ

H370	Causes damage to organs (or state all organs affected, if known) (state route of exposure if it is conclusively proven that no other routes of exposure cause the hazard)	臓器ｿﾞｳｷの障害ｼｮｳｶﾞｲ（分ﾜかる場合ﾊﾞｱｲは、影響を受ける全ｽﾍﾞての臓器を記載ｷｻｲ） （他の経路からのばく露が有害でないことが決定的に証明されている場合、有害なばく露ﾛ経路を記載）
H371	May cause damage to organs (or state all organs affected, if known) (state route of exposure if it is conclusively proven that no other routes of exposure cause the hazard)	臓器ｿﾞｳｷの障害ｼｮｳｶﾞｲのおそれ（分かる場合は、影響を受ける全ての臓器を記載ｷｻｲ） （他の経路からのばく露が有害でないことが決定的に証明されている場合、有害なばく露ﾛ経路を記載）
H372	Causes damage to organs (state all organs affected, if known) through prolonged or repeated exposure (state route of exposure if it is conclusively proven that no other routes of exposure cause the hazard)	長期ﾁｮｳｷにわたる、又ﾏﾀは反復ﾊﾝﾌﾟｸばく露ﾛにより臓器ｿﾞｳｷの障害ｼｮｳｶﾞｲ（分かる場合は、影響を受ける全ての臓器を記載） （他の経路からのばく露が有害でないことが決定的に証明されている場合、有害なばく露ﾛ経路を記載する）
H373	May cause damage to organs (state all organs affected, if known) through prolonged or repeated exposure (state route of exposure if it is conclusively proven that no other routes of exposure cause the hazard)	長期ﾁｮｳｷにわたる、又ﾏﾀは反復ﾊﾝﾌﾟｸばく露ﾛにより臓器ｿﾞｳｷの障害ｼｮｳｶﾞｲのおそれ（分かる場合は、影響を受ける全ての臓器を記載） （他の経路からのばく露が有害でないことが決定的に証明されている場合、有害なばく露ﾛ経路を記載する）

H300 / + / H310	Fatal if swallowed or in contact with skin	飲ﾉみ込ｺんだり、皮膚ﾋﾌに接触ｾｯｼｮｸすると生命ｾｲﾒｲに危険ｷｹﾝ
H300 / + / H330	Fatal if swallowed or if inhaled	飲ﾉみ込ｺんだり、吸入ｷｭｳﾆｭｳすると生命ｾｲﾒｲに危険ｷｹﾝ
H310 / + / H330	Fatal in contact with skin or if inhaled	皮膚ﾋﾌに接触ｾｯｼｮｸしたり、吸入ｷｭｳﾆｭｳすると生命ｾｲﾒｲに危険ｷｹﾝ
H300 / + / H310 / + / H330	Fatal if swallowed, in contact with skin or if inhaled	飲ﾉみ込ｺんだり、皮膚ﾋﾌに接触ｾｯｼｮｸしたり、吸入ｷｭｳﾆｭｳすると生命ｾｲﾒｲに危険ｷｹﾝ

H301 / + / H311	Toxic if swallowed or in contact with skin	飲ﾉみ込ｺんだり、皮膚ﾋﾌに接触ｾｯｼｮｸすると有毒ﾕｳﾄﾞｸ
H301 / + / H331	Toxic if swallowed or if inhaled	飲ﾉみ込ｺんだり、吸入ｷｭｳﾆｭｳすると有毒ﾕｳﾄﾞｸ
H311 / + / H331	Toxic contact with skin or if inhaled	皮膚ﾋﾌに接触ｾｯｼｮｸしたり、吸入ｷｭｳﾆｭｳすると有毒ﾕｳﾄﾞｸ
H301 / + / H311 / + / H331	Toxic if swallowed, in contact with skin or if inhaled	飲ﾉみ込ｺんだり、皮膚ﾋﾌに接触ｾｯｼｮｸしたり、吸入ｷｭｳﾆｭｳすると有毒ﾕｳﾄﾞｸ

H302 / + / H312	Harmful if swallowed or in contact with skin	飲ﾉみ込ｺんだり、皮膚ﾋﾌに接触ｾｯｼｮｸすると有害ﾕｳｶﾞｲ
H302 / + / H332	Harmful if swallowed or if inhaled	飲ﾉみ込ｺんだり、吸入ｷｭｳﾆｭｳすると有害ﾕｳｶﾞｲ
H312 / + / H332	Harmful in contact with skin or if inhaled	皮膚ﾋﾌに接触ｾｯｼｮｸしたり、吸入ｷｭｳﾆｭｳすると有害ﾕｳｶﾞｲ
H302 / + / H312 / + / H332	Harmful if swallowed, in contact with skin or if inhaled	飲ﾉみ込ｺんだり、皮膚ﾋﾌに接触ｾｯｼｮｸしたり、吸入ｷｭｳﾆｭｳすると有害ﾕｳｶﾞｲ

H315 / + / H320	Causes skin and eye irritation	皮膚ﾋﾌ及ｵﾖび眼ﾒ刺激ｼｹﾞｷ

H410	Very toxic to aquatic life with long lasting effects	長期ﾁｮｳｷ継続ｹｲｿﾞｸ的ﾃｷ影響ｴｲｷｮｳによって水ﾐｽﾞ生ｾｲ生物ｾｲﾌﾞﾂに非常ﾋｼﾞｮｳに強ﾂﾖい毒性ﾄﾞｸｾｲ
H411	Toxic to aquatic life with long lasting effects	長期ﾁｮｳｷ継続ｹｲｿﾞｸ的ﾃｷ影響ｴｲｷｮｳによって水ﾐｽﾞ生ｾｲ生物ｾｲﾌﾞﾂに毒性ﾄﾞｸｾｲ
H412	Harmful to aquatic life with long lasting effects	長期ﾁｮｳｷ継続ｹｲｿﾞｸ的ﾃｷ影響ｴｲｷｮｳによって水ﾐｽﾞ生ｾｲ生物ｾｲﾌﾞﾂに有害ﾕｳｶﾞｲ
H413	May cause long lasting harmful effects to aquatic life	長期ﾁｮｳｷ継続ｹｲｿﾞｸ的ﾃｷ影響ｴｲｷｮｳによって水ﾐｽﾞ生ｾｲ生物ｾｲﾌﾞﾂに有害ﾕｳｶﾞｲのおそれ

H420	Harms public health and the environment by destroying ozone in the upper atmosphere	オゾン層ｿｳを破壊ﾊｶｲし、健康ｹﾝｺｳ及ｵﾖび環境ｶﾝｷｮｳに有害ﾕｳｶﾞｲ

## (5)_Precautionary_Statement
Code	Precautionary Statement - Purple Book (Rev.4, 2011)	Precautionary Statement - Japanese
P101	If medical advice is needed, have product container or label at hand.	医学的ｲｶﾞｸﾃｷな助言ｼﾞｮｹﾞﾝが必要ﾋﾂﾖｳなときには、製品ｾｲﾋﾝ容器ﾖｳｷやラベルを持ﾓっていくこと。
P102	Keep out of reach of children.	子供ｺﾄﾞﾓの手ﾃの届ﾄﾄﾞかないところに置ｵくこと。
P103	Read label before use.	使用前ｼﾖｳﾏｴにラベルをよく読ﾖむこと。

P201	Obtain special instructions before use.	使用前ｼﾖｳﾏｴに取ﾄ扱ｱﾂｶ説明書ｾﾂﾒｲｼｮを入手ﾆｭｳｼｭすること。
P202	Do not handle until all safety precautions have been read and understood.	全ｽﾍﾞての安全ｱﾝｾﾞﾝ注意ﾁｭｳｲを読ﾖみ理解ﾘｶｲするまで取ﾄり扱ｱﾂｶわないこと。

P210	Keep away from heat/sparks/open flames/hot surfaces. - No smoking.	熱ﾈﾂ/火花ﾋﾊﾞﾅ/裸ﾊﾀﾞｶ火ﾋﾞ/高温ｺｳｵﾝのもののような着火ﾁｬｯｶ源ｹﾞﾝから遠ﾄｳざけること。－禁煙ｷﾝｴﾝ。
P211	Do not spray on an open flame or other ignition source.	裸ﾊﾀﾞｶ火ﾋﾞまたは他ﾀの着火ﾁｬｯｶ源ｹﾞﾝに噴霧ﾌﾝﾑしないこと。

P220	Keep/Store away from clothing/…/combustible materials.	衣類ｲﾙｲ/．．．/可燃物ｶﾈﾝﾌﾞﾂから遠ﾄｳざけること。
P221	Take any precaution to avoid mixing with combustibles/…	可燃物ｶﾈﾝﾌﾞﾂと混合ｺﾝｺﾞｳを回避ｶｲﾋするために予防策ﾖﾎﾞｳｻｸをとること。
P222	Do not allow contact with air.	空気ｸｳｷに接触ｾｯｼｮｸさせないこと。
P223	Do not allow contact with water.	水ﾐｽﾞと接触ｾｯｼｮｸさせないこと。

P230	Keep wetted with …	．．．にて湿ｼﾒらせておくこと。
P231	Handle under inert gas.	不活性ﾌｶｯｾｲガス下ｼﾀで取ﾄり扱ｱﾂｶうこと。
P232	Protect from moisture.	湿気ｼｯｹを遮断ｼｬﾀﾞﾝすること。
P233	Keep container tightly closed.	容器ﾖｳｷを密閉ﾐｯﾍﾟｲしておくこと。
P234	Keep only in original container.	他ﾀの容器ﾖｳｷに移ｳﾂし替ｶえないこと。
P235	Keep cool.	涼ｽｽﾞしいところに置ｵくこと。

P240	Ground/Bond container and receiving equipment.	容器ﾖｳｷを接地ｾｯﾁすること/アースをとること。
P241	Use explosion-proof electrical/ventilating/lighting/… /equipment.	防ﾎﾞｳ爆ﾊﾞｸ型ｶﾞﾀの電気ﾃﾞﾝｷ機器ｷｷ/換気ｶﾝｷ装置ｿｳﾁ/照明ｼｮｳﾒｲ機器ｷｷ/．．．機器ｷｷを使用ｼﾖｳすること。
P242	Use only non-sparking tools.	火花ﾋﾊﾞﾅを発生ﾊｯｾｲさせない工具ｺｳｸﾞを使用ｼﾖｳすること。
P243	Take precautionary measures against static discharge.	静電気ｾｲﾃﾞﾝｷ放電ﾎｳﾃﾞﾝに対ﾀｲする予防ﾖﾎﾞｳ措置ｿﾁを講ｺｳずること。
P244	Keep valves and fittings free from oil and grease.	バルブ及ｵﾖび付属品ﾌｿﾞｸﾋﾝにはグリース及ｵﾖび油ｱﾌﾞﾗを使用ｼﾖｳしないこと。

P250	Do not subject to grinding/shock/ … /friction.	粉砕ﾌﾝｻｲ/衝撃ｼｮｳｹﾞｷ/．．．/摩擦ﾏｻﾂのような取ﾄり扱ｱﾂｶいをしないこと。
P251	Do not pierce or burn, even after use.	使用後ｼﾖｳｺﾞを含ﾌｸめ、穴ｱﾅを開ｱけたり燃ﾓやしたりしないこと。

P260	Do not breathe dust/fume/gas/mist/vapours/spray.	粉ﾌﾝじん/煙ｹﾑﾘ/ガス/ミスト/蒸気ｼﾞｮｳｷ/スプレーを吸入ｷｭｳﾆｭｳしないこと。
P261	Avoid breathing dust/fume/gas/mist/vapours/spray.	粉ﾌﾝじん/煙ｹﾑﾘ/ガス/ミスト/蒸気ｼﾞｮｳｷ/スプレーの吸入ｷｭｳﾆｭｳを避ｻけること。
P262	Do not get in eyes, on skin, or on clothing.	眼ﾒ、皮膚ﾋﾌ、衣類ｲﾙｲにつけないこと。
P263	Avoid contact during pregnancy/while nursing.	妊娠中ﾆﾝｼﾝﾁｭｳ/授乳ｼﾞｭﾆｭｳ期ｷ中ﾁｭｳは接触ｾｯｼｮｸを避ｻけること。
P264	Wash … thoroughly after handling.	取ﾄ扱ｱﾂｶ後ｺﾞは、．．．よく洗ｱﾗうこと。

P270	Do not eat, drink or smoke when using this product.	この製品ｾｲﾋﾝを使用ｼﾖｳする時ﾄｷに、飲食ｲﾝｼｮｸまたは喫煙ｷﾂｴﾝをしないこと。
P271	Use only outdoors or in a well-ventilated area.	屋外ｵｸｶﾞｲ又ﾏﾀは換気ｶﾝｷの良ﾖい場所ﾊﾞｼｮでのみ使用ｼﾖｳすること。
P272	Contaminated work clothing should not be allowed out of the workplace.	汚染ｵｾﾝされた作業衣ｻｷﾞｮｳｲは作業場ｻｷﾞｮｳﾊﾞから出ﾀﾞさないこと。
P273	Avoid release to the environment.	環境ｶﾝｷｮｳへの放出ﾎｳｼｭﾂを避ｻけること。

P280	Wear protective gloves/protective clothing/eye protection/face protection.	保護ﾎｺﾞ手袋ﾃﾌﾞｸﾛ/保護ﾎｺﾞ衣ｲ/保護ﾎｺﾞ眼鏡ﾒｶﾞﾈ/保護ﾎｺﾞ面ﾒﾝを着用ﾁｬｸﾖｳすること。
P282	Wear cold insulating gloves/face shield/eye protection.	耐熱ﾀｲﾈﾂ手袋ﾃﾌﾞｸﾛ/保護ﾎｺﾞ眼鏡ﾒｶﾞﾈ/保護ﾎｺﾞ面ﾒﾝを着用ﾁｬｸﾖｳすること。
P283	Wear fire/flame resistant/retardant clothing.	防火服ﾎﾞｳｶﾌｸ/防炎ﾎﾞｳｴﾝ服ﾌｸ/耐火ﾀｲｶ服ﾌｸを着用ﾁｬｸﾖｳすること。
P284	[In case of inadequate ventilation]Wear respiratory protection.	【換気ｶﾝｷが不十分ﾌｼﾞｭｳﾌﾞﾝな場合ﾊﾞｱｲ】呼吸用ｺｷｭｳﾖｳ保護ﾎｺﾞ具ｸﾞを着用ﾁｬｸﾖｳすること。

P231 / + / P232	Handle under inert gas. Protect from moisture.	湿気ｼｯｹを遮断ｼｬﾀﾞﾝし、不活性ﾌｶｯｾｲガス下ｶで取ﾄり扱ｱﾂｶうこと。
P235 / + / P410	Keep cool. Protect from sunlight.	涼ｽｽﾞしいところに置ｵき、日光ﾆｯｺｳから遮断ｼｬﾀﾞﾝすること。

P301	IF SWALLOWED:	飲ﾉみ込ｺんだ場合ﾊﾞｱｲ：
P302	IN ON SKIN:	皮膚ﾋﾌに付着ﾌﾁｬｸした場合ﾊﾞｱｲ：
P303	IF ON SKIN (or hair):	皮膚ﾋﾌ（又ﾏﾀは髪ｶﾐ）に付着ﾌﾁｬｸした場合ﾊﾞｱｲ：
P304	IF INHALED:	吸入ｷｭｳﾆｭｳした場合ﾊﾞｱｲ：
P305	IF IN EYES:	眼ﾒに入ﾊｲった場合ﾊﾞｱｲ：
P306	IF ON CLOTHING:	衣類ｲﾙｲにかかった場合ﾊﾞｱｲ：
P308	IF exposed or concerned:	ばく露ﾛ又ﾏﾀはばく露ﾛの懸念ｹﾈﾝがある場合ﾊﾞｱｲ：

P310	Immediately call a POISON CENTER/doctor/...	直ﾀﾀﾞちに医師ｲｼに連絡ﾚﾝﾗｸすること。
P311	Call a POISON CENTER/doctor/...	医師ｲｼに連絡ﾚﾝﾗｸすること。
P312	Call a POISON CENTER/doctor/…/ if you feel unwell.	気分ｷﾌﾞﾝが悪ﾜﾙいときは医師ｲｼに連絡ﾚﾝﾗｸすること。
P313	Get medical advice/attention.	医師ｲｼの診断ｼﾝﾀﾞﾝ/手当ﾃｱﾃてを受ｳけること。
P314	Get medical advice/attention if you feel unwell.	気分ｷﾌﾞﾝが悪ﾜﾙいときは、医師ｲｼの診断ｼﾝﾀﾞﾝ/手当ﾃｱてを受ｳけること。
P315	Get immediate medical advice/attention.	直ﾀﾀﾞちに医師ｲｼの診断ｼﾝﾀﾞﾝ/手当ﾃｱてを受ｳけること。

P320	Specific treatment is urgent (see … on this label).	特別ﾄｸﾍﾞﾂな処置ｼｮﾁが緊急ｷﾝｷｭｳに必要ﾋﾂﾖｳである（このラベルの．．．を見ﾐよ）。
P321	Specific treatment (see … on this label).	特別ﾄｸﾍﾞﾂな処置ｼｮﾁが必要ﾋﾂﾖｳである（このラベルの．．．を見ﾐよ）。

P330	Rinse mouth.	口ｸﾁをすすぐこと。
P331	Do NOT induce vomiting.	無理ﾑﾘに吐ﾊかせないこと。
P332	If skin irritation occurs:	皮膚ﾋﾌ刺激ｼｹﾞｷが生ｼｮｳじた場合ﾊﾞｱｲ：
P333	If skin irritation or rash occurs:	皮膚ﾋﾌ刺激ｼｹﾞｷ又ﾏﾀは発疹ﾊｯｼﾝが生ｼｮｳじた場合ﾊﾞｱｲ：
P334	Immerse in cool water/wrap in wet bandages.	冷ﾂﾒたい水ﾐｽﾞに浸ﾋﾀすこと/湿ｼﾒった包帯ﾎｳﾀｲで覆ｵｵうこと。
P335	Brush off loose particles from skin.	固着ｺﾁｬｸしていない粒子ﾘｭｳｼを皮膚ﾋﾌから払ﾊﾗいのけること。
P336	Thaw frosted parts with lukewarm water. Do not rub affected area.	凍ｺｵった部分ﾌﾞﾌﾞﾝをぬるま湯ﾕでとかすこと。受ｼﾞｭ傷ｼｮｳ部ﾌﾞはこすらないこと。
P337	If eye irritation persists:	眼ﾒの刺激ｼｹﾞｷが続ﾂﾂﾞく場合ﾊﾞｱｲ：
P338	Remove contact lenses, if present and easy to do. Continue rinsing.	コンタクトレンズを着用ﾁｬｸﾖｳしていて容易ﾖｳｲに外ﾊｽﾞせる場合ﾊﾞｱｲは外ﾊｽﾞすこと。その後ｺﾞも洗浄ｾﾝｼﾞｮｳを続ﾂﾂﾞけること。

P340	Remove person to fresh air and keep comfortable for breathing.	空気ｸｳｷの新鮮ｼﾝｾﾝな場所ﾊﾞｼｮに移ｳﾂし、呼吸ｺｷｭｳしやすい姿勢ｼｾｲで休息ｷｭｳｿｸさせること。
P342	If experiencing respiratory symptoms:	呼吸ｺｷｭｳに関ｶﾝする症状ｼｮｳｼﾞｮｳが出ﾃﾞた場合ﾊﾞｱｲ：

P351	Rinse cautiously with water for several minutes.	水ﾐｽﾞで数分間ｽｳﾌﾝｶﾝ注意ﾁｭｳｲ深ﾌﾞｶく洗ｱﾗうこと。
P352	Wash with plenty of water/…	多量ﾀﾘｮｳの水ﾐｽﾞで洗ｱﾗうこと。
P353	Rinse skin with water/shower.	皮膚ﾋﾌを流水ﾘｭｳｽｲ/シャワーで洗ｱﾗうこと。

P360	Rinse immediately contaminated clothing and skin with plenty of water before removing clothes.	服ﾌｸを脱ﾇぐ前ﾏｴに、直ﾀﾀﾞちに汚染ｵｾﾝされた衣類ｲﾙｲ及ｵﾖび皮膚ﾋﾌを多量ﾀﾘｮｳの水ﾐｽﾞで洗ｱﾗうこと。
P361	Take off immediately all contaminated clothing.	汚染ｵｾﾝされた衣類ｲﾙｲを直ﾀﾀﾞちに全ｽﾍﾞて脱ﾇぐこと。
P362	Take off contaminated clothing.	汚染ｵｾﾝされた衣類ｲﾙｲを脱ﾇぐこと。
P363	Wash contaminated clothing before reuse.	汚染ｵｾﾝされた衣類ｲﾙｲを再使用ｻｲｼﾖｳする場合ﾊﾞｱｲには洗濯ｾﾝﾀｸをすること。
P364	And wash it before reuse.	そして再使用ｻｲｼﾖｳする場合ﾊﾞｱｲには洗濯ｾﾝﾀｸをすること。

P370	In case of fire:	火災ｶｻｲの場合ﾊﾞｱｲ：
P371	In case of major fire and large quantities:	大ｵｵ火災ｶｻｲの場合ﾊﾞｱｲで大量ﾀｲﾘｮｳにある場合ﾊﾞｱｲ：
P372	Explosion risk in case of fire.	火災ｶｻｲに場合ﾊﾞｱｲに爆発ﾊﾞｸﾊﾂする危険性ｷｹﾝｾｲあり。
P373	DO NOT fight fire when fire reaches explosives.	炎ﾎﾉｵが爆発物ﾊﾞｸﾊﾂﾌﾞﾂに届ﾄﾄﾞいたら消火ｼｮｳｶ活動ｶﾂﾄﾞｳをしないこと。
P374	Fight fire with normal precautions from a reasonable distance.	適当ﾃｷﾄｳな距離ｷｮﾘから注意ﾁｭｳｲして消火ｼｮｳｶすること。
P375	Fight fire remotely due to the risk of explosion.	爆発ﾊﾞｸﾊﾂの危険性ｷｹﾝｾｲに応ｵｳじ、離ﾊﾅれた距離ｷｮﾘから消火ｼｮｳｶすること。
P376	Stop leak if safe to do so.	安全ｱﾝｾﾞﾝに対処ﾀｲｼｮできるならば漏ﾛｳえい（洩ﾓﾚﾙ）を止ﾄめること。
P377	Leaking gas fire: Do not extinguish, unless leak can be stopped safely.	漏ﾛｳえい（洩ﾓﾚﾙ）ガス火災ｶｻｲの場合ﾊﾞｱｲ：漏ﾛｳえいが安全ｱﾝｾﾞﾝに停止ﾃｲｼされない限ｶｷﾞり消火ｼｮｳｶしないこと。
P378	Use … to extinguish.	消火ｼｮｳｶするために．．．を使用ｼﾖｳすること。

P380	Evacuate area.	区域ｸｲｷより退避ﾀｲﾋさせること。
P381	Eliminate all ignition sources if safe to do so.	安全ｱﾝｾﾞﾝに対処ﾀｲｼｮできるならば着火ﾁｬｯｶ源ｹﾞﾝを除去ｼﾞｮｷｮすること。
P390	Absorb spillage to prevent material-damage.	物的ﾌﾞｯﾃｷ被害ﾋｶﾞｲを防止ﾎﾞｳｼするためにも流出ﾘｭｳｼｭﾂしたものを吸収ｷｭｳｼｭｳすること。
P391	Collect spillage.	漏出ﾛｳｼｭﾂ物ﾌﾞﾂを回収ｶｲｼｭｳすること。

P301 / + / P310	IF SWALLOWED: Immediately call a POISON CENTER/doctor/...	飲ﾉみ込ｺんだ場合ﾊﾞｱｲ：直ﾀﾀﾞちに医師ｲｼに連絡ﾚﾝﾗｸすること。
P301 / + / P312	IF SWALLOWED: Call a POISON CENTER/doctor/…/ if you feel unwell.	飲ﾉみ込ｺんだ場合ﾊﾞｱｲ：気分ｷﾌﾞﾝが悪ﾜﾙい時ﾄｷは医師ｲｼに連絡ﾚﾝﾗｸすること。
P301 / + / P330 / + / P331	IF SWALLOWED: Rinse mouth. Do NOT induce vomiting.	飲ﾉみ込ｺんだ場合ﾊﾞｱｲ：口ｸﾁをすすぐこと。無理ﾑﾘに吐ﾊかせないこと。
P302 / + / P334	IF ON SKIN: Immerse in cool water/wrap in wet bandages.	皮膚ﾋﾌに付着ﾌﾁｬｸした場合ﾊﾞｱｲ：冷ﾂﾒたい水ﾐｽﾞに浸ﾋﾀすこと/湿ｼﾒった包帯ﾎｳﾀｲで覆ｵｵうこと。
P302 / + / P352	IF ON SKIN: Wash with plenty of water/...	皮膚ﾋﾌに付着ﾌﾁｬｸした場合ﾊﾞｱｲ：多量ﾀﾘｮｳの水ﾐｽﾞと石ｾｯけん（鹸ｾﾝ）で洗ｱﾗうこと。
P303 / + / P361 / + / P353	IF ON SKIN (or hair): Remove/Take off immediately all contaminated clothing. Rinse skin with water/shower.	皮膚ﾋﾌ（又ﾏﾀは髪ｶﾐ）に付着ﾌﾁｬｸした場合ﾊﾞｱｲ：直ﾀﾀﾞちに汚染ｵｾﾝされた衣類ｲﾙｲを全ｽﾍﾞて脱ﾇぐこと。皮膚ﾋﾌを流水ﾘｭｳｽｲ/シャワーで洗ｱﾗうこと。
P304 / + / P340	IF INHALED: Remove victim to fresh air and keep at rest in a position comfortable for breathing.	吸入ｷｭｳﾆｭｳした場合ﾊﾞｱｲ：空気ｸｳｷの新鮮ｼﾝｾﾝな場所ﾊﾞｼｮに移ｳﾂし、呼吸ｺｷｭｳしやすい姿勢ｼｾｲで休息ｷｭｳｿｸさせること。
P305 / + / P351 / + / P338	IF IN EYES: Rinse cautiously with water for several minutes. Remove contact lenses, if present and easy to do. Continue rinsing.	眼ﾒに入ﾊｲった場合ﾊﾞｱｲ：水ﾐｽﾞで数分間ｽｳﾌﾝｶﾝ注意深ﾁｭｳｲﾌﾞｶく洗ｱﾗうこと。次ﾂｷﾞにコンタクトレンズを着用ﾁｬｸﾖｳしていて容易ﾖｳｲに外ﾊｽﾞせる場合ﾊﾞｱｲは外ﾊｽﾞすこと。その後ｺﾞも洗浄ｾﾝｼﾞｮｳを続ﾂﾂﾞけること。
P306 / + / P360	IF ON CLOTHING: Rinse immediately contaminated clothing and skin with plenty of water before removing clothes.	衣類ｲﾙｲにかかった場合ﾊﾞｱｲ：服ﾌｸを脱ﾇぐ前ﾏｴに、直ﾀﾀﾞちに汚染ｵｾﾝされた衣類ｲﾙｲ及ｵﾖび皮膚ﾋﾌを多量ﾀﾘｮｳの水ﾐｽﾞで洗ｱﾗうこと。
P308 / + / P311	IF exposed or concerned: Call a POISON CENTER/doctor/…	ばく露ﾛ又ﾏﾀはばく露ﾛの懸念ｹﾈﾝがある場合ﾊﾞｱｲ：医師ｲｼに連絡ﾚﾝﾗｸすること。
P308 / + / P313	IF exposed or concerned: Get medical advice/attention.	ばく露ﾛ又ﾏﾀはばく露ﾛの懸念ｹﾈﾝがある場合ﾊﾞｱｲ：医師ｲｼの診断ｼﾝﾀﾞﾝ/手当ﾃｱてを受ｳけること。

P332 / + / P313	If skin irritation occurs: Get medical advice/attention.	皮膚ﾋﾌ刺激ｼｹﾞｷが生ｼｮｳじた場合ﾊﾞｱｲ：医師ｲｼの診断ｼﾝﾀﾞﾝ/手当ﾃｱてを受ｳけること。
P333 / + / P313	If skin irritation or rash occurs: Get medical advice/attention.	皮膚ﾋﾌ刺激ｼｹﾞｷ又ﾏﾀは発ﾊｯしん（疹ｼﾝ）が生ｼｮｳじた場合ﾊﾞｱｲ：医師ｲｼの診断ｼﾝﾀﾞﾝ/手当ﾃｱてを受ｳけること。
P335 / + / P334	Brush off loose particles from skin. Immerse in cool water/wrap in wet bandages.	固着ｺﾁｬｸしていない粒子ﾘｭｳｼを皮膚ﾋﾌから払ﾊﾗいのけ、冷ﾂﾒたい水ﾐｽﾞに浸ﾋﾀすこと/湿ｼﾒった包帯ﾎｳﾀｲで覆ｵｵうこと。
P337 / + / P313	If eye irritation persists: Get medical advice/attention.	眼ﾒの刺激ｼｹﾞｷが続ﾂﾂﾞく場合ﾊﾞｱｲ：医師ｲｼの診断ｼﾝﾀﾞﾝ/手当ﾃｱてを受ｳけること。

P342 / + / P311	If experiencing respiratory symptoms: Call a POISON CENTER/doctor/...	呼吸ｺｷｭｳに関ｶﾝする症状ｼｮｳｼﾞｮｳが出ﾃﾞた場合ﾊﾞｱｲ：医師ｲｼに連絡ﾚﾝﾗｸすること。

P361 / + / P364	Take off immediately all contaminated clothing and wash it before reuse.	汚染ｵｾﾝされた衣類ｲﾙｲを直ﾀﾀﾞちに全ｽﾍﾞて脱ﾇぎ、再使用ｻｲｼﾖｳする場合ﾊﾞｱｲには洗濯ｾﾝﾀｸをすること。
P362 / + / P364	Take off contaminated clothing and wash it before reuse.	汚染ｵｾﾝされた衣類ｲﾙｲを脱ﾇぎ、再使用ｻｲｼﾖｳする場合ﾊﾞｱｲには洗濯ｾﾝﾀｸをすること。

P370 / + / P376	In case of fire: Stop leak if safe to do so.	火災ｶｻｲの場合ﾊﾞｱｲ：安全ｱﾝｾﾞﾝに対処ﾀｲｼｮできるならば漏ﾛｳえい（洩ﾓﾚﾙ）を止ﾄめること。
P370 / + / P378	In case of fire: Use … for extinguish.	火災ｶｻｲの場合ﾊﾞｱｲ：消火ｼｮｳｶするために．．．を使用ｼﾖｳすること。
P370 / + / P380	In case of fire: Evacuate area.	火災ｶｻｲの場合ﾊﾞｱｲ：区域ｸｲｷから退避ﾀｲﾋさせること。
P370 / + / P380 / + / P375	In case of fire: Evacuate area. Fight fire remotely due to the risk of explosion.	火災ｶｻｲの場合ﾊﾞｱｲ：区域ｸｲｷから退避ﾀｲﾋさせ、爆発ﾊﾞｸﾊﾂの危険性ｷｹﾝｾｲに応ｵｳじ、離ﾊﾅれた距離ｷｮﾘから消火ｼｮｳｶすること。
P371 / + / P380 / + / P375	In case of major fire and large quantities: Evacuate area. Fight fire remotely due to the risk of explosion.	大ｵｵ火災ｶｻｲの場合ﾊﾞｱｲで大量ﾀｲﾘｮｳにある場合ﾊﾞｱｲ：区域ｸｲｷから退避ﾀｲﾋさせ、爆発ﾊﾞｸﾊﾂの危険性ｷｹﾝｾｲに応ｵｳじ、離ﾊﾅれた距離ｷｮﾘから消火ｼｮｳｶすること。

P401	Store …	．．．に保管ﾎｶﾝすること。
P402	Store in a dry place.	乾燥ｶﾝｿｳした場所ﾊﾞｼｮに保管ﾎｶﾝすること。
P403	Store in a well-ventilated place.	換気ｶﾝｷの良ﾖい場所ﾊﾞｼｮで保管ﾎｶﾝすること。
P404	Store in a closed container.	密閉ﾐｯﾍﾟｲ容器ﾖｳｷに保管ﾎｶﾝすること。
P405	Store locked up.	施錠ｾｼﾞｮｳして保管ﾎｶﾝすること。
P406	Store in corrosive resistant/… container with a resistant inner liner .	耐ﾀｲ腐食性ﾌｼｮｸｾｲ/耐ﾀｲ腐食性ﾌｼｮｸｾｲ内張ｳﾁﾊﾞﾘりのある．．．容器ﾖｳｷに保管ﾎｶﾝすること。
P407	Maintain air gap between stacks/pallets.	積荷ﾂﾐﾆ/パレット間ｶﾝに隙間ｽｷﾏをあけること。

P410	Protect from sunlight.	日光ﾆｯｺｳから遮断ｼｬﾀﾞﾝすること。
P411	Store at temperatures not exceeding …°C/…°F.	．．．℃以下ｲｶの温度ｵﾝﾄﾞで保管ﾎｶﾝすること。
P412	Do not expose to temperatures exceeding 50 ºC/122 ºF.	50℃以上ｲｼﾞｮｳの温度ｵﾝﾄﾞにばく露ﾛしないこと。
P413	Store bulk masses greater than … kg/…lbs at temperatures not exceeding …°C/…°F.	．．．kｇ以上ｲｼﾞｮｳの大量ﾀｲﾘｮｳ品ﾋﾝは、．．．℃以下ﾄﾞｲｶ以下ｲｶの温度ｵﾝﾄﾞで保管ﾎｶﾝすること。

P420	Store away from other materials.	他ﾀの物質ﾌﾞｯｼﾂから離ﾊﾅして保管ﾎｶﾝすること。
P422	Store contents under …	内容物ﾅｲﾖｳﾌﾞﾂを．．．中ﾁｭｳで保管ﾎｶﾝすること。

P402 / + / P404	Store in a dry place. Store in a closed container.	乾燥ｶﾝｿｳした場所ﾊﾞｼｮで密閉ﾐｯﾍﾟｲ容器ﾖｳｷに保管ﾎｶﾝすること。
P403 / + / P233	Store in a well-ventilated place. Keep container tightly closed.	換気ｶﾝｷの良ﾖい場所ﾊﾞｼｮで保管ﾎｶﾝすること。容器ﾖｳｷを密閉ﾐｯﾍﾟｲしておくこと。
P403 / + / P235	Store in a well-ventilated place. Keep cool.	換気ｶﾝｷの良ﾖい場所ﾊﾞｼｮで保管ﾎｶﾝすること。涼ｽｽﾞしいところに置ｵくこと。

P410 / + / P403	Protect from sunlight. Store in a well-ventilated place.	日光ﾆｯｺｳから遮断ｼｬﾀﾞﾝし、換気ｶﾝｷの良ﾖい場所ﾊﾞｼｮで保管ﾎｶﾝすること。
P410 / + / P412	Protect from sunlight. Do not expose to temperatures exceeding 50 ºC/122 ºF.	日光ﾆｯｺｳから遮断ｼｬﾀﾞﾝし、50℃以上ｲｼﾞｮｳの温度ｵﾝﾄﾞにばく露ﾛしないこと。
P411 / + / P235	Store at temperatures not exceeding …°C/…°F. Keep cool.	．．．℃以下ｲｶの温度ｵﾝﾄﾞで保管ﾎｶﾝすること。涼ｽｽﾞしいところに置ｵくこと。

P501	Dispose of contents/container to …	内容物ﾅｲﾖｳﾌﾞﾂ/容器ﾖｳｷを．．．に廃棄ﾊｲｷすること。
P502	Refer to manufacture/supplier for information on recovery/recycling.	回収ｶｲｼｭｳ/リサイクル業ｷﾞｮｳに関ｶﾝする情報ｼﾞｮｳﾎｳについて製造業ｾｲｿﾞｳｷﾞｮｳ者ｼｬ/供給者ｷｮｳｷｭｳｼｬに問ﾄい合ｱわせること。